## 分包1
信息化基础网络及办公物资采购清单
类型 | 序号 | 名 称 | 型 号 | 单位 | 数量 | 详细技术要求
临床无纸化办公信息系统 | 1 | 服务器 | 国产 | 台 | 2 | 1、处理器至强银牌4210*2以上 2、内存64G以上 3、硬盘1.2T*4以上 4、双千兆网口，双电源 5、配键鼠
| 2 | 笔记本电脑(医生站护士工作站、医技工作站、监控、登记、门诊、药品、物资、办公等) | 国产 | 个 | 36 | 1、处理器I5八代以上 2、内存8G 3、硬盘512固态 4、独显2G以上 5、屏幕14寸以上
网络相关设备 | 1 | 6U网络机柜 | 国产 | 个 | 8 | 1、6U网络机柜（550*400*300mm） 2、1.2mm厚冷轧钢板金属外壳，立柱2mm，钢化玻璃门
| 2 | 2U网络机柜 | 国产 | 个 | 4 | 1、2U机柜（540*350*120mm） 2、1.2mm厚冷轧钢板金属外壳，立柱3mm，金属门
| 3 | AC管理主机 | 国产 | 个 | 2 | 1、最大管理无线AP数量≥20个 2、WEB登陆界面管理，实时观察AP运行状态 3、带8口千兆POE供电 4、支持DHCP服务
| 4 | POE接入层交换机（24口） | 国产 | 台 | 12 | 1、标准机架式安装 2、24个10/100/1000以太网POE供电接口，POE供电功率≥385W，4个100/1000Base-X SFP光口 3、交换容量≥192Gbps，包转发率≥42Mpps
| 5 | POE接入层交换机（8口） | 国产 | 台 | 10 | 1、8个10/100/1000以太网POE供电接口，POE供电功率≥125W，2个100/1000Base-X SFP光口 2、交换容量≥20Gbps，包转发率≥14.9Mpps
| 6 | 汇聚交换机 | 国产 | 台 | 3 | 1、标准机架式安装 2、24个10/100/1000以太网POE供电接口，POE供电功率≥385W，4个100/1000Base-X SFP光口 3、交换容量≥192Gbps，包转发率≥42Mpps 4、每台配2个千兆单模光纤模块
| 7 | 核心交换机 | 国产 | 台 | 2 | 1、标准机架式安装 2、24个10/100/1000以太网自适应接口，4个100/1000T-X SFP光口 3、交换容量≥3.36Tbps，包转发率≥126Mpps
| 8 | 无线AP | 国产 | 台 | 6 | 1、户外防水型AP 2、千兆端口，支持POE供电 3、IP65级防尘、防水 4、无线传输速度1200Mbps，支持双频率2.4G和5G
| 9 | UPS电源 | 国产 | 台 | 1 | 1、一体主机：3000VA/2400W不间断式稳压主机*1台 2、满负荷待机时间10分钟以上
| 10 | 网络线缆 | 国产 | 箱 | 16 | 国标超五类无氧铜8芯双绞线
| 11 | 网络线缆 | 国产 | 箱 | 1 | 国标六类无氧铜8芯双绞线
| 12 | 接线插排 | 国产 | 个 | 30 | 公牛6位多功能三相插座，自带10M电源线
| 13 | 压线钳 | 国产 | 个 | 5 | RJ45 8P8C单用网线钳
| 14 | 水晶头 | 国产 | 盒 | 10 | 1、9盒超5类镀金水晶头 2、1盒6类镀金水晶头
| 15 | 网络寻线仪 | 国产 | 个 | 4 | 1、POE带电寻线 2、支持8芯网线测线、寻线功能
| 16 | 光纤 | 国产 | 条 | 4 | 6芯室外单模光纤线缆，300M成品无接头光缆，两头6孔以上金属终端盒（含熔接+尾纤+耦合器+FC/LC跳线一套）
| 17 | 工具箱（含全套工具） | 国产 | 个 | 2 | 含虎口钳，尖嘴钳、扳手、钉锤、内6角套装、大小十字螺丝刀各1把，大小一字螺丝刀各一把，工具刀、电笔、卷尺等，配工具箱
| 18 | 电动手枪钻工具套装 | 国产 | 套 | 3 | 充电型手电钻(配12V锂电池2块，A3双十60mmPH2,A3一十两用100mmPH2，A3双十150mmPH2 批头3件套）
| 19 | 绝缘防水胶带 | 国产 | 圈 | 10 | 防水、防电、18mm宽*0.13mm厚
| 20 | 扎带4mm*250mm | 国产 | 袋 | 10 | 4mm宽*250mm长
| 21 | 扎带8mm*250mm | 国产 | 袋 | 4 | 8mm宽*250mm长
| 22 | usb转串口数据线 | 国产 | 根 | 10 | 支持windows系统，免驱，USB转DB9针公头
| 23 | 电洛铁和焊锡 | 国产 | 套 | 1 | 额定功率≥60W，无铅焊锡丝≥100G（线径0.5mm）
其他办公信息化设备 | 1 | 激光打印机 | 国产 | 台 | 8 | A4激光打印机，每分钟≥14页，小巧机身
| 2 | 标签打印机 | 国产 | 台 | 6 | TSC-243E Pro
| 3 | 腕带打印机 | 国产 | 台 | 3 | Zebra GK888t
| 4 | 扫码枪 | 国产 | 台 | 20 | 支持一/二维码扫描识别，可扫描各类屏幕
| 5 | 扫描仪 | 国产 | 台 | 2 | 便携式高清扫描仪，支持2400DPI扫描分辨率
| 6 | 黑色硒鼓 | 国产 | 套 | 10 | 与激光打印机配套
| 7 | A4打印纸 | 国产 | 包 | 10 | A4
| 8 | 腕带打印纸 | 国产 | 卷 | 15 | 与腕带打印机配套，一卷100张
| 9 | 标签打印纸 | 国产 | 圈 | 50 | 与标签打印机配套
| 10 | 优盘 | 国产 | 个 | 20 | USB3.0 ，64G，便携、小巧、耐用
| 11 | 移动硬盘 | 国产 | 个 | 5 | 2TB，USB3.0，原装硬盘盒，盒子与硬盘同品牌
| 12 | 电视机移动支架 | 国产 | 台 | 3 | 落地式，万象轮移动推车，支持65寸液晶电视安装
| 13 | 3米HDMI线 | 国产 | 根 | 5 | 2.0版 支持4K
| 14 | 5米HDMI线 | 国产 | 根 | 5 | 2.0版 支持4K
| 15 | 15米HDMI线 | 国产 | 根 | 3 | 2.0版 支持4K
| 16 | 标识标签打印机 | 国产 | 台 | 1 | 支持独立排版打印，电脑联机排版打印
| 17 | 标识标签9mm | 国产 | 卷 | 10 | 强粘覆膜，黄底白字，红底黑字，白底黑字可选
| 18 | 标识标签12mm | 国产 | 卷 | 10 | 强粘覆膜，黄底白字，红底黑字，白底黑字可选
| 19 | 移动DVD刻录机 | 国产 | 个 | 2 | 移动DVD刻录机
| 20 | DVD刻录光盘 | 国产 | 盒 | 2 | DVD刻录光盘

## 分包2
信息化医疗辅助系统物资采购清单
类型 | 序号 | 名 称 | 型 号 | 单位 | 数量 | 详细技术要求
病区及重点区域监控系统 | 1 | 病房及监控IP视频摄像头 | 国产 | 个 | 50 | 1、200万像素poe摄像头 2、TCP/IP网络高清全彩摄像机 3、POE标准供电，2.8mm焦距镜头 4、日夜全彩高清监控 5、smart265编码 6、120dB真宽动态 7、必须和监控主机为同一品牌 8、根据客户需求定制协助安装辅助支架 9、枪机15个，半球35个。
| 2 | 监控系统主机 | 国产 | 台 | 2 | 1、分区域接入，支持32路400W像素以上的TCP/IP网络高清摄像机接入，H.265编码 2、支持8盘位监控硬盘扩展 3、原厂标准支持6T或以上的硬盘容量 4、硬盘录像机内含8T或以上的硬盘容量
| 3 | 65寸电视机 | 国产 | 台 | 3 | 1、全面屏，4K HDR，杜比音效 2、64位高性能处理器，2G以上的运行内存 3、HDMI*2个，USB*2个或以上接口，有线网络接口*1个 4、支持无线WIFI或蓝牙投屏功能
| 4 | 400万像素POE供电边界摄像机 | 国产 | 个 | 10 | 1、TCP/IP网络高清全彩摄像机 2、POE标准供电，2.8mm焦距镜头 3、日夜全彩监控 4、smart265编码 5、120dB真宽动态 6、可外接音频 7、必须和监控主机为同一品牌 8、根据客户需求定制协助安装辅助支架
| 5 | 室内监控音箱 | 国产 | 个 | 2 | 1、支持壁挂安装 2、额定功率10W或以上 3、高保真喇叭 4、2芯音频输入接口，独立电源输入、音量控制
| 6 | 便携式音箱 | 国产 | 个 | 2 | 1、有源拉杆式音箱 2、双扬声器单元，12寸主音单元 3、标配2支手持无线话筒 4、3600MA或以上的蓄电池供电
| 7 | 摄像头室外支架 | 国产 | 个 | 20 | 1、2M金属立杆 2、方便携带、拆装、可伸缩； 3、35MM直径或以上的金属管材
| 8 | 摄像头室内挂架 | 国产 | 个 | 40 | 根据现场环境要求定制，金属加工定做
局域网视频会议系统 | 1 | 局域网会议系统 | 国产 | 套 | 1 | 1、局域网实现网络视频会议（视频会议功能按照钉钉和腾讯会议软件进行全面实现） 2、满足12人终端用户局域网同时开会使用（甲方提供服务器安装平台）
| 2 | 10.8寸平板电脑 | 国产 | 个 | 20 | 1、硬件配置：10.8寸触控屏/8核主频2.5G以上处理器/4G运行内存/64G存储/WIFI版或更高配置 2、每台pad标准1支电容触控笔+内胆包
| 3 | 外置会议拾音器 | 国产 | 个 | 6 | 1、USB免驱直插 2、8米 360°全向拾音、放音 3、喇叭输出功率：5-8W 3、仿啸叫、无杂音，DSP智能降噪 4、带2路拾音扩展器，灵活拾音效果更佳
数字床旁呼叫对讲信息系统 | 1 | IP病床分机 | 来邦、亚华等 | 台 | 100 | 1、基于TCP/IP网络协议传输对讲语音和数据信息； 2、采用不小于7英寸的液晶显示屏，触摸式操作； 3、支持全双工对讲，对讲音频采样率不低于16KHz； 4、支持向护士站主机发起呼叫和解除呼叫； 5、支持请求增援； 6、支持显示床位号、责任医生姓名、责任护士姓名； 7、支持显示患者的姓名、性别、年龄、入院时间、护理等级、饮食类型、过敏类型、诊断信息； 8、支持POE供电，符合IEEE 802.3af标准； 9、支持本机IP地址冲突时，本机屏显提示； 10、音频模式：16位立体声CD音质，支持广播音频MP3、WAV格式
| 2 | 护士站主机 | 来邦、亚华等 | 台 | 5 | 1、基于TCP/IP网络协议传输对讲语音和数据信息； 2、采用不小于10英寸的液晶显示屏，分辨率不小于1280x800，触摸式操作； 3、采用先进的回音消除技术，支持手柄、免提两种方式全双工对讲，声音清晰、洪亮、无回音； 4、内置高清摄像头，支持手动调节摄像头角度； 5、IPC病房监控摄像机联动：支持绑定病房内摄像机，护士站主机可以对报警病房的视频监控进行音视频同步监护查看对话； 6、支持与其他护士站主机之间双向可视全双工对讲，用于各科室病区之间交流患者病情及医疗咨询等； 7、支持对床位分机进行MP3文件广播、喊话广播，播放文件广播的同时可以对讲通话； 8、支持获取HIS数据信息，可自动更新并显示床位一览和住院患者详细信息； 9、支持检测床位分机的在线状态，本机可播报提醒床位分机的掉线信息； 10、支持录音录像，本机可对通话过程录音录像，并可在本机上查询播放录制的文件； 11、支持护士交接班留影留言，可通过本机进行录制、播放； 支持托管功能，可将本机所管理的床位分机托管给其它主机接听对讲； 12、支持呼叫转移，可将床位分机的呼叫信息转移到其他主机上； 13、可管理最大60个病床分机。
| 3 | 护士站高级管理主机 | 来邦、亚华等 | 台 | 1 | 1、基于TCP/IP网络协议传输对讲语音和数据信息； 2、采用不小于10英寸的液晶显示屏，触摸式操作； 3、支持手柄、免提两种方式的全双工对讲；对讲音频采样率不低于16KHz； 4、内置高清摄像头，可手动调节摄像头角度，支持与护士站主机双向可视对讲； 5、IPC病房监控摄像机联动：支持绑定网络摄像机，护士站主机可以对报警病房的监控摄像进行音视频同步监护查看对话； 6、支持接收床位分机的占线增援呼叫，并实现全双工对讲； 7、支持录音录像，本机可对通话过程录音录像，并可在本机上查询播放录制的文件； 8、护士站主机占线自己切换到高级管理主机终端。
| 4 | 地址盒服务器 | 来邦、亚华等 | 台 | 1 | 1、含系统对接软件模块，支持与Oracle、SQLServer等大型数据库进行视图对接，支持WebService、HTTP等多种方式进行协议对接； 2、含设备管理软件模块，支持系统内网络设备的注册和管理； 3、含音视频服务软件模块，支持音视频代理服务； 4、含NTP服务软件模块，支持与NTP服务器时间同步，并提供系统内的时间同步服务； 5、含医护对讲系统软件模块； 6、支持本机数据库备份和还原；