## Sheet1
军事训练伤医学中心家具清单
序号 | 名称 | 规格 | 单位 | 数量 | 延米数/台 | 单价（元） | 合计（元） | 备注
1 | 钢木边台 | 4200*750*850 | 米 | 15 | 4.6 |  |  | 台面：采用12.7mm厚耐酸碱实芯理化板，边缘加厚到25.4mm。主框架：采用40×60mm厚度为1.5mm优质型钢，表面环氧树脂静喷涂，C型钢架。柜体：采用环保型三聚氰胺双饰面板，厚18mm，所有截面采用2mm厚PVC热熔胶防水封边处理。铰链：采用开启闭合弧度90度液压阻尼铰链，表面环氧树脂粉末静电喷涂，耐腐蚀，开闭自如。导轨：采用三段式阻尼静音滑轨，承重性能好、喷涂环氧树脂粉末涂料，耐酸碱，经久耐用。把手：采用PVC一字型暗拉手。可调脚：不锈钢地脚，需配减震防滑橡胶，可调高度30-50mm。
2 | 水盆水龙头 | 540*440*310（中水盆） | 套 | 11 | 1 |  |  | 水槽：采用实验室专用水盆，高分子PP水槽，耐酸碱、耐腐蚀，平整不变形。配套高分子PP下水器，滤片和阻水盖，PP去水提笼，可防止杂物堵塞管道。水龙头：采用三口全铜水龙头，出水嘴为铜质尖嘴型，高头、单口360度旋转，便于多用途使用，可拆卸清洗，具有缓压作用。管体部分为黄铜合金，表面经烤漆处理，防锈耐腐蚀。出水嘴可拆卸，内有成型螺纹，采用陶瓷阀蕊。
3 | 钢木中央台 | 8000*1500*850 | 米 | 1 | 8 |  |  | 台面：采用12.7mm厚耐酸碱实芯理化板，边缘加厚到25.4mm。主框架：采用40×60mm厚度为1.5mm优质型钢，表面环氧树脂静喷涂，C型钢架。柜体：采用环保型三聚氰胺双饰面板，厚18mm，所有截面采用2mm厚PVC热熔胶防水封边处理。铰链：采用开启闭合弧度90度液压阻尼铰链，表面环氧树脂粉末静电喷涂，耐腐蚀，开闭自如。导轨：采用三段式阻尼静音滑轨，承重性能好、喷涂环氧树脂粉末涂料，耐酸碱，经久耐用。把手：采用PVC一字型暗拉手。可调脚：不锈钢地脚，需配减震防滑橡胶，可调高度30-50mm。
4 | 实验室凳 | 320*320*550 | 个 | 18 | 1 |  |  | 304不锈钢三脚和凳面，可升降。
5 | 铝玻试剂架 | 8000*300*700 （中央台） | 米 | 1 | 8 |  |  | 铝玻结构，铝合金支架，配10mm钢化玻璃层板。支架经酸洗、磷化，表面环氧树酯高压静电粉沫喷涂，高温固化。玻璃层板高度可调，边沿设Φ10mm的铝合金护栏，防止物品滑落。
6 | 矮台 | 2500*750*500 | 米 | 1 | 2.5 |  |  | 台面：采用18mm厚大理石，边缘加厚。主框架：采用40×60mm厚度为1.5mm优质型钢，表面环氧树脂静喷涂，回型钢架。侧板：采用环保型三聚氰胺双饰面板，厚18mm，所有截面PVC热熔胶防水封边处理。可调脚：不锈钢地脚，需配减震防滑橡胶，可调高度30-50mm。
7 | 插座 | 220V10A | 套 | 58 | 1 |  |  | 底盒：采用钢制表面经酸洗、磷化、抛光等处理，进口优质环氧树脂粉末喷塑，双插座设置，带防水盖，美观又不占用台面面积。插座：奇利王万能插座，适用于各类插头。
8 | 主任办公桌 | 1800*900*760 1200*455*650 | 米 | 1 | 1.8 |  |  | 基材：整体采用E1环保高密度板基材，符合GB/T31765-2015《高密度纤维板》标准，含水率（%）达到3.0-13.0，密度＞0.8g/cm³,甲醛释放量E1≤3mg/100g。面材采用（0.6mm）AAA级天然胡桃木皮贴面，采用机械化贴面，表面平整耐久，经过防虫防腐处理，纹理清晰，自然含水率低于12%。 工艺要求：表面选用优质水性油漆涂料，符合GB 24410-2009室内装饰装修材料 水性木器涂料中有害物质限量标准，苯系列物（苯、甲苯、乙苯和二甲苯总和）含量≤100mg/kg，游离甲醛释放量E1≤10mg/kg，漆膜硬度大于2H。 五金配件：拉手、铰链、锁和三合一扣件都经过中性盐雾试验（NSS）法，耐腐蚀等级均达到10级标准。
9 | 办公椅 | 680*620*1150-1260 | 张 | 1 | 1 |  |  | 面料：采用“嘉利”、“玛斯德罗多”、“福昌达”牌或同等档次品牌优质环保牛皮，符合GB/T 《家具用皮革》标准，皮革耐磨性能：500次≥4级无裂纹，游离甲醛（mg/kg）≤75； 海绵：采用“东亚”“南亚”“龙井”牌或同等档次品牌优质环保聚氨酯泡沫塑料海绵，符合海绵符合GB 20286-2006公共场所阻燃制品及组件燃烧性能要求和标识，GB/T 10802-2006通用软质聚醚型聚氨酯泡沫塑料标准，回弹率（%）≥35，拉伸强度（kpa）≥80，伸长率（%）≥150； 脚架：优质铝合金五星脚架，配置尼龙脚轮，椅子符合《QB/T 2280-2016 办公家具 办公椅》标准，提供办公椅的人体工效学产品认证书。
10 | 三人沙发 | 1960*880*900 | 张 | 1 | 1 |  |  | 面料：采用“嘉利”、“玛斯德罗多”、“福昌达”牌或同等档次品牌优质环保牛皮，符合GB/T 《家具用皮革》标准，皮革耐磨性能：500次≥4级无裂纹，游离甲醛（mg/kg）≤75； 海绵：采用“东亚”“南亚”“龙井”牌或同等档次品牌优质环保聚氨酯泡沫塑料海绵，符合海绵符合GB 20286-2006公共场所阻燃制品及组件燃烧性能要求和标识，GB/T 10802-2006通用软质聚醚型聚氨酯泡沫塑料标准，回弹率（%）≥35，拉伸强度（kpa）≥80，伸长率（%）≥150； 沙发符合QB/T-1952.1-2012软体家具 沙发技术标准，通过GB 17927.1抗香烟引燃试验，达到无续燃、阻燃，符合安全性能要求。
11 | 文件柜 | W1800*D400*H2400mm | 门 | 4 | 1 |  |  | 基材：整体采用E1环保高密度板基材，符合GB/T31765-2015《高密度纤维板》标准，含水率（%）达到3.0-13.0，密度＞0.8g/cm³,甲醛释放量E1≤3mg/100g。面材采用（0.6mm）AAA级天然胡桃木皮贴面，采用机械化贴面，表面平整耐久，经过防虫防腐处理，纹理清晰，自然含水率低于12%。 工艺要求：表面选用优质水性油漆涂料，符合GB 24410-2009室内装饰装修材料 水性木器涂料中有害物质限量标准，苯系列物（苯、甲苯、乙苯和二甲苯总和）含量≤100mg/kg，游离甲醛释放量E1≤10mg/kg，漆膜硬度大于2H。 五金配件：拉手、铰链、锁和三合一扣件都经过中性盐雾试验（NSS）法，耐腐蚀等级均达到10级标准。
12 | 钢木办公桌 | 1400*700*750 | 米 | 16 | 1.4 |  |  | 基材：台面、门板、抽面均采用“露水河”、“佳莱宝”、"大亚"多层实木板同档次或优于品牌，优质多层实木板，顶板层板厚度≥2.5cm,其他≥1.6cm.选用的材料游离甲醛量≤1.5mg/L，胶合强度≥0.7MPa，符合国标GB 18584检测标准； 主题框架：采用精密铸造的拉铝型材和冷轧钢相结合，表面采用“艾仕得华佳”等品牌环氧聚酯塑粉喷塑，严格按照十工位表面处理系统处理。通过表面处理（涂层要求）、耐腐蚀、光泽度等检验，柜体内无刺激性气味，无流挂和漏喷情况； 主机柜底板、背板采用镂空设计，冷空气通过围脚镂空花纹进入底部，电脑运营后热空气从背板的散热孔排除，形成完善的散热系统、合理的通风通道，用于主机散热，能确保主机设备充分散热、正常工作。
13 | 办公椅 | 660*600*1120-1220 | 张 | 16 | 1 |  |  | 面材：采用“颐达”、“新世纪”、“宝泰”牌或同等档次品牌优质环保绒布，符合GB 《国家纺织产品基本安全技术规范》标准，未检出甲醛； 海绵：采用“东亚”“南亚”“龙井”牌或同等档次品牌优质环保聚氨酯泡沫塑料海绵，符合海绵符合GB 20286-2006公共场所阻燃制品及组件燃烧性能要求和标识，GB/T 10802-2006通用软质聚醚型聚氨酯泡沫塑料标准，回弹率（%）≥35，拉伸强度（kpa）≥80，伸长率（%）≥150； 脚架：优质铝合金五星脚架，配置尼龙脚轮，椅子符合《QB/T 2280-2016 办公家具 办公椅》标准，提供办公椅的人体工效学产品认证书。
14 | 钢制文件柜 | 900*408*1850 | 组 | 10 | 1 |  |  | 基材：采用上海“宝钢”或同等质量品牌冷轧钢板，钢板厚度≥1.0mm壁厚，符合GB/T《金属通用技术条件》标准。 涂料：采用塑粉涂料，金属喷漆（塑）涂层硬度≥3H，符合金属电镀层抗盐雾符合48小时，1.5mm以下锈点≤20点/dm²，其中≥1.0mm锈点不超过5点技术要求。 3、成品符合国家GB/T 13668-2015钢制书柜、资料柜通用技术条件标准和HJ2547-2016环境标志产品技术要求，表面涂层可迁移元素≤1mg/kg。
15 | 学习椅 | 带写字板 | 张 | 42 | 1 |  |  | 面材：采用“颐达”、“新世纪”、“宝泰”牌或同等档次品牌优质环保绒布，符合GB 《国家纺织产品基本安全技术规范》标准，未检出甲醛； 海绵：采用“东亚”“南亚”“龙井”牌或同等档次品牌优质环保聚氨酯泡沫塑料海绵，符合海绵符合GB 20286-2006公共场所阻燃制品及组件燃烧性能要求和标识，GB/T 10802-2006通用软质聚醚型聚氨酯泡沫塑料标准，回弹率（%）≥35，拉伸强度（kpa）≥80，伸长率（%）≥150； 扶手和脚架一次成型钢管，可承受250kg压力，经久耐用.扶手带折叠写字板，收折方便，易储纳。
合计（小写）： 合计（大写）：