## 封-1 招标工程量清单
|  | 土建工程 |  | 工程 | 封-1
招标工程量清单
招 标 人： |  |  | 工程造价 咨 询 人：
| (单位盖章) |  |  |  |  | (单位资质专用章)
法定代表人 或其授权人： |  |  | 法定代表人 或其授权人：
| (签字或盖章) |  |  |  |  | (签字或盖章)
编 制 人： |  |  | 审 核 人：
| (造价人员签字盖专用章) |  |  |  |  | (造价工程师签字盖专用章)
时间： 年 月 日

## 表-04 单位工程工程量清单汇总表
表-04
单位工程工程量清单汇总表
工程名称：土建工程 |  |  | 第 1 页 共 1 页
序号 | 汇总内容 | 金额(元) |  | 其中：暂估价(元)
1 | 分部分项工程费
1.1 | A建筑工程
2 | 措施项目费
2.1 | 其中：安全文明施工费
3 | 其他项目费
4 | 规费
5 | 税金
投标报价合计=1+2+3+4+5
注：1.本表适用于单位工程招标控制价或投标报价的汇总，如无单位工程划分，单项工程也使用本表汇总。 2.分部分项工程、措施项目中暂估价中应填写材料、工程设备暂估价，其他项目中暂估价应填写专业工程暂估价。

## 表-08 措施项目汇总表
表-08
措施项目汇总表
工程名称：土建工程 |  |  | 第 1 页 共 1 页
序号 | 项目名称 | 金额(元)
|  | 合价 |  | 其中：暂估价
1 | 施工技术措施项目
2 | 施工组织措施项目
2.1 | 其中：安全文明施工费
2.2 | 建设工程竣工档案编制费
措施项目费合计=1+2

## 表-09 分部分项工程项目清单计价表
表-09
分部分项工程项目清单计价表
工程名称：土建工程 | [5 empty] | 第 1 页 共 5 页
序号 | 项目编码 | 项目名称 | 项目特征 | 计量单位 | 工程量 |  | 金额（元）
[7 empty] | 综合单价 | 合价 | 其中:暂估价
| A | 建筑工程
1 | 011601001003 | 砖砌体拆除 | [项目特征] 1.名称:拆除墙体 2.砌体材质:综合考虑 3.拆除高度:按设计及规范说明 4.场内运距:由投标人根据现场情况自行考虑 [工作内容] 1.拆除 2.控制扬尘 3.清理 4.场内运输 | m3 | 52
2 | 010401012001 | 门洞封堵 | [项目特征] 1.名称:门洞封堵 2.砖品种、规格、强度等级:按设计及规范说明 3.砂浆强度等级、配合比:按设计及规范说明 [工作内容] 1.砂浆制作、运输 2.砌砖 3.刮缝 4.材料运输 | m3 | 3.2
本页小计
表-09
分部分项工程项目清单计价表
工程名称：土建工程 | [5 empty] | 第 2 页 共 5 页
序号 | 项目编码 | 项目名称 | 项目特征 | 计量单位 | 工程量 |  | 金额（元）
[7 empty] | 综合单价 | 合价 | 其中:暂估价
3 | 011605001001 | 平面块料拆除 | [项目特征] 1.名称:平面块料拆除 2.饰面材料种类及厚度:按设计说明及现场实际情况考虑 3.场内运距:由投标人根据现场情况自行考虑 [工作内容] 1.拆除 2.控制扬尘 3.清理 4.场内运输 | m2 | 52.79
4 | 011210002001 | 玻镁彩钢板墙面 | [项目特征] 1.隔板材料品种、规格、颜色:玻镁彩钢板50型 2.嵌缝、塞口材料品种:详设计 3.其他做法:满足设计及规范要求 [工作内容] 1.隔板制作、运输、安装 2.嵌缝、塞口 3.开孔、打洞、加固 | m2 | 155.65
本页小计
表-09
分部分项工程项目清单计价表
工程名称：土建工程 | [5 empty] | 第 3 页 共 5 页
序号 | 项目编码 | 项目名称 | 项目特征 | 计量单位 | 工程量 |  | 金额（元）
[7 empty] | 综合单价 | 合价 | 其中:暂估价
5 | 011302001001 | 彩钢板吊顶 | [项目特征] 1.吊顶形式、吊杆规格、高度:满足设计及规范要求 2.龙骨材料种类、规格、中距:满足设计及规范要求 3.面层材料品种、规格:彩钢板50型 4.压条材料种类、规格:详设计 5.开孔、开洞规格等要求:综合考虑 6.嵌缝材料种类:详设计 7.其他做法:满足设计及规范要求 [工作内容] 1.基层清理、吊杆安装 2.基层板铺贴 3.面层铺贴 4.嵌缝 5.开孔、打洞、加固 | m2 | 65.35
6 | 011502001001 | 铝合金圆弧 R50 | [项目特征] 1.基层类型:综合考虑 2.线条材料品种、规格、颜色:铝合金圆弧 R50（喷塑，铝材厚度：0.7mm） 3.其他做法:满足设计及规范要求 [工作内容] 1.线条制作、安装 2.刷防护材料 | m | 98.13
7 | 011502001003 | 铝合金槽铝 50mm | [项目特征] 1.线条材料品种、规格、颜色:铝合金槽铝 50mm（铝材厚度：0.8mm） 2.其他做法:满足设计及规范要求 [工作内容] 1.线条制作、安装 2.刷防护材料 | m | 74.92
本页小计
表-09
分部分项工程项目清单计价表
工程名称：土建工程 | [5 empty] | 第 4 页 共 5 页
序号 | 项目编码 | 项目名称 | 项目特征 | 计量单位 | 工程量 |  | 金额（元）
[7 empty] | 综合单价 | 合价 | 其中:暂估价
8 | 010807001001 | 传递窗 | [项目特征] 1.名称:传递窗 2.窗代号及洞口尺寸:按设计及规范说明 3.框、扇材质:不锈钢柜体 4.品种、厚度:带观察窗，内外门互锁 5.塞缝、收边收口材料品种、规格:详设计 6.产品要求:国优级或现场制作 7.其他做法:满足设计及规范要求 [工作内容] 1.窗安装 2.五金、玻璃安装 3.塞缝、收边收口 | 套 | 4
9 | 010807001002 | 钢化玻璃窗 | [项目特征] 1.名称:钢化玻璃窗 2.窗代号及洞口尺寸:详设计 3.框、扇材质:铝合金外框 4.玻璃品种、厚度:8mm厚钢化玻璃 5.塞缝、收边收口材料品种、规格:详设计 6.产品要求:国优级或现场制作 7.其他做法:满足设计及规范要求 [工作内容] 1.窗安装 2.五金、玻璃安装 3.塞缝、收边收口 | m2 | 6.5
本页小计
表-09
分部分项工程项目清单计价表
工程名称：土建工程 | [5 empty] | 第 5 页 共 5 页
序号 | 项目编码 | 项目名称 | 项目特征 | 计量单位 | 工程量 |  | 金额（元）
[7 empty] | 综合单价 | 合价 | 其中:暂估价
10 | 011103001001 | 2mm厚同质透芯PVC地板 | [项目特征] 1.界面剂材料种类:界面处理剂 2.中间层材料种类、厚度:3.0mm自流平 3.面层材料品种、规格、颜色:2mm厚同质透芯PVC地板，颜色综合考虑 4.压线条种类:满足设计及规范要求 [工作内容] 1.基层清理 2.基层铺贴 3.面层铺贴 4.压缝条装钉 5.材料运输 | m2 | 52.79
11 | 010802003001 | 气密手推门 | [项目特征] 1.门框或扇外围尺寸:1000*2100mm 2.门框、扇材质:满足业主、设计及规范要求 3.产品要求:国优级 4.塞缝、收边收口材料品种、规格:详设计 5.门锁、门吸等配件规格、材质要求:满足相应区域净化要求，满足设计、业主及规范要求 6.其他做法:满足设计及规范要求 [工作内容] 1.门安装 2.五金安装 3.塞缝、收边收口 | 樘 | 4
本页小计
合 计

## 表-09 施工技术措施项目清单计价表
表-09
施工技术措施项目清单计价表
工程名称：土建工程 | [5 empty] | 第 1 页 共 1 页
序号 | 项目编码 | 项目名称 | 项目特征 | 计量单位 | 工程量 |  | 金额（元）
[7 empty] | 综合单价 | 合价 | 其中:暂估价
| 一 | 施工技术措施项目
本页小计
合 计

## 表-10 施工组织措施项目清单计价表
表-10
施工组织措施项目清单计价表
工程名称：土建工程 | [6 empty] | 第 1 页 共 1 页
序号 | 项目编码 | 项目名称 | 计算 基础 | 费率 (%) | 金额 (元) | 调整 费率 (%) |  | 调整后 金额 (元) | 备注
1 | 011707B16001 | 组织措施费
2 | 011707001001 | 安全文明施工费
3 | 011707B15001 | 建设工程竣工档案编制费
合 计
注：1.计算基础和费用标准按本市有关费用定额或文件执行。 2.根据施工方案计算的措施费，可不填写“计算基础”和“费率”的数值，只填写“金额”数值，但应在备注栏说明施工 方案出处或计算方法。

## 表-11 其他项目清单计价汇总表
表-11
其他项目清单计价汇总表
工程名称：土建工程 |  |  |  | 第 1 页 共 1 页
序号 | 项目名称 | 计量单位 | 金额(元) |  | 备注
1 | 暂列金额 | 项 |  |  | 明细详见 表-11-1
2 | 暂估价 | 项
2.1 | 材料(工程设备)暂估价 | 项 | -- |  | 明细详见 表-11-2
2.2 | 专业工程暂估价 | 项 |  |  | 明细详见 表-11-3
3 | 计日工 | 项 |  |  | 明细详见 表-11-4
4 | 总承包服务费 | 项 |  |  | 明细详见 表-11-5
5 | 索赔与现场签证 | 项 |  |  | 明细详见 表-11-6
合 计
注：材料、设备暂估单价进入清单项目综合单价，此处不汇总。

## 人材机价差表
人材机价差表
工程名称：土建工程 | [7 empty] | 第 1 页 共 1 页
序号 | 编码 | 材料名称 | 规格 | 单位 | 数量 | 预算价(元) | 市场价(元) |  | 价差(元) | 价差合计(元) | 备注
1 | 000300050 | 木工综合工 |  | 工日 | 82.4085
2 | 000300100 | 砌筑综合工 |  | 工日 | 5.4368
3 | 000300110 | 抹灰综合工 |  | 工日 | 4.9717
4 | 000300160 | 金属制安综合工 |  | 工日 | 4.2672
5 | 000300180 | 维修综合工 |  | 工日 | 19.1842
6 | 032131310 | 预埋铁件 |  | kg | 26.14
7 | 040100015 | 水泥 | 32.5R | kg | 271.1938
8 | 040300760 | 特细砂 |  | t | 1.1015
9 | 071900020@1 | 2mm厚同质透芯PVC地板 | 综合 1.6×2000×20000 | m2 | 53.8458
10 | 090502800@1 | 彩钢板50型 |  | m2 | 68.6175
11 | 100301100 | 装配式T型铝合金(烤漆)龙骨 |  | m2 | 68.6175
12 | 110901900@1 | 8mm厚钢化玻璃 |  | m2 | 6.305
13 | 120301930@1 | 铝合金圆弧 R50 |  | m | 104.0178
14 | 120301930@3 | 铝合金槽铝 50mm（铝材厚度：0.8mm） |  | m | 79.4152
15 | 143503500 | 界面剂 |  | kg | 10.7692
16 | 143503510 | 成品界面粉料 |  | kg | 163.649
17 | 144101320 | 玻璃胶 | 350g/支 | 支 | 126.0765
18 | 144102700 | 胶粘剂 |  | kg | 45.0269
19 | 263100000@1 | 玻镁彩钢板50型 |  | m2 | 177.2698
20 | 341100100 | 水 |  | m3 | 0.6997
21 | 341100400 | 电 |  | kW·h | 18.0456
22 | DIAN | 电 |  | kW·h | 10.9162
23 | JSRG | 机上人工 |  | 工日 | 0.643
合 计

## 未计价材料表
未计价材料表
工程名称:土建工程 | [5 empty] | 第 1 页 共 1 页
序号 | 材料名称 | 数量 | 单位 | 单价（元） | 合价（元） |  | 备注
1 | 气密手推门 | 4 | 樘
2 | 传递窗 | 4 | 套
合 计