## 封-1 招标工程量清单
|  | 通风工程 |  | 工程 | 封-1
招标工程量清单
招 标 人： |  |  | 工程造价 咨 询 人：
| (单位盖章) |  |  |  |  | (单位资质专用章)
法定代表人 或其授权人： |  |  | 法定代表人 或其授权人：
| (签字或盖章) |  |  |  |  | (签字或盖章)
编 制 人： |  |  | 审 核 人：
| (造价人员签字盖专用章) |  |  |  |  | (造价工程师签字盖专用章)
时间： 年 月 日

## 表-04 单位工程工程量清单汇总表
表-04
单位工程工程量清单汇总表
工程名称：通风工程 |  |  | 第 1 页 共 1 页
序号 | 汇总内容 | 金额(元) |  | 其中：暂估价(元)
1 | 分部分项工程费
1.1 | C安装工程
2 | 措施项目费
2.1 | 其中：安全文明施工费
3 | 其他项目费
4 | 规费
5 | 税金
投标报价合计=1+2+3+4+5
注：1.本表适用于单位工程招标控制价或投标报价的汇总，如无单位工程划分，单项工程也使用本表汇总。 2.分部分项工程、措施项目中暂估价中应填写材料、工程设备暂估价，其他项目中暂估价应填写专业工程暂估价。

## 表-08 措施项目汇总表
表-08
措施项目汇总表
工程名称：通风工程 |  |  | 第 1 页 共 1 页
序号 | 项目名称 | 金额(元)
|  | 合价 |  | 其中：暂估价
1 | 施工技术措施项目
2 | 施工组织措施项目
2.1 | 其中：安全文明施工费
2.2 | 建设工程竣工档案编制费
措施项目费合计=1+2

## 表-09 分部分项工程项目清单计价表
表-09
分部分项工程项目清单计价表
工程名称：通风工程 | [5 empty] | 第 1 页 共 7 页
序号 | 项目编码 | 项目名称 | 项目特征 | 计量单位 | 工程量 |  | 金额（元）
[7 empty] | 综合单价 | 合价 | 其中:暂估价
| C | 安装工程
1 | 030701003001 | 直膨式净化组合式空调机组 | [项目特征] 1.名称:直膨式净化组合式空调机组 2.型号:AHU1（冷量30kw，带臭氧发生器） 3.规格:送风量3600m3/h，新风量3600m3/h，机外静压650pa 4.安装形式:按设计及规范要求 5.其他:包含机组基座、机组控制系统，机组电源由施工方自行接入就近电源 6.隔振垫(器)、支架形式、材质:综合考虑 [工作内容] 1.本体安装或组装、调试 2.设备支架制作、安装 3.补刷(喷)油漆 | 组 | 1
2 | 030702001001 | 镀锌钢板通风管道 | [项目特征] 1.名称:碳钢通风管道 2.材质:按设计及规范要求 3.形状:矩形 4.规格:综合考虑 5.板材厚度:0.75 6.保温材质:橡塑板保温 [工作内容] 1.风管、管件、法兰、零件、支吊架制作、安装 2.过跨风管落地支架制作、安装 | m2 | 36.8
本页小计
表-09
分部分项工程项目清单计价表
工程名称：通风工程 | [5 empty] | 第 2 页 共 7 页
序号 | 项目编码 | 项目名称 | 项目特征 | 计量单位 | 工程量 |  | 金额（元）
[7 empty] | 综合单价 | 合价 | 其中:暂估价
3 | 030703007001 | 排风口430*430 | [项目特征] 1.名称:排风口 2.型号:430*430 3.规格:按设计及规范要求 4.形式:带高效过滤网 5.制作、安装要求:按设计及规范要求 [工作内容] 1.风口制作、安装 2.散流器制作、安装 3.百叶窗安装 | 个 | 3
4 | 030703007005 | 600*600 高效送风口 | [项目特征] 1.名称:送风扣 2.型号:600*600 3.规格:按设计及规范要求 4.形式:带高效过滤网 5.制作、安装要求:按设计及规范要求 [工作内容] 1.风口制作、安装 2.散流器制作、安装 3.百叶窗安装 | 个 | 5
5 | 030703007006 | 400*400 高效送风口 | [项目特征] 1.名称:送风扣 2.型号:400*400 3.规格:按设计及规范要求 4.形式:带高效过滤网 5.制作、安装要求:按设计及规范要求 [工作内容] 1.风口制作、安装 2.散流器制作、安装 3.百叶窗安装 | 个 | 1
本页小计
表-09
分部分项工程项目清单计价表
工程名称：通风工程 | [5 empty] | 第 3 页 共 7 页
序号 | 项目编码 | 项目名称 | 项目特征 | 计量单位 | 工程量 |  | 金额（元）
[7 empty] | 综合单价 | 合价 | 其中:暂估价
6 | 030703007002 | 防雨百叶 | [项目特征] 1.名称:防雨百叶 2.型号:按设计及规范要求 3.规格:按设计及规范要求 [工作内容] 1.风口制作、安装 2.散流器制作、安装 3.百叶窗安装 | 个 | 1
7 | 030703001001 | 对开多叶调节阀250*120 | [项目特征] 1.名称:对开多叶调节阀 2.型号:250*120 3.规格:按设计及规范要求 [工作内容] 1.阀体制作 2.阀体安装 3.支架制作、安装 | 个 | 6
8 | 030703001002 | 调节阀500*400 | [项目特征] 1.名称:调节阀 2.型号:500*400 3.规格:按设计及规范要求 [工作内容] 1.阀体制作 2.阀体安装 3.支架制作、安装 | 个 | 1
9 | 030703001006 | 电动调节阀500*400 | [项目特征] 1.名称:调节阀 2.型号:500*400 3.规格:按设计及规范要求 [工作内容] 1.阀体制作 2.阀体安装 3.支架制作、安装 | 个 | 1
本页小计
表-09
分部分项工程项目清单计价表
工程名称：通风工程 | [5 empty] | 第 4 页 共 7 页
序号 | 项目编码 | 项目名称 | 项目特征 | 计量单位 | 工程量 |  | 金额（元）
[7 empty] | 综合单价 | 合价 | 其中:暂估价
10 | 030703001007 | 手动风量调节阀 | [项目特征] 1.名称:手动风量调节阀 2.型号:综合考虑 3.规格:按设计及规范要求 [工作内容] 1.阀体制作 2.阀体安装 3.支架制作、安装 | 个 | 9
11 | 030703001005 | 止回阀320*250 | [项目特征] 1.名称:止回阀 2.型号:320*250 3.规格:按设计及规范要求 [工作内容] 1.阀体制作 2.阀体安装 3.支架制作、安装 | 个 | 3
12 | 030703001003 | 70°防火阀 | [项目特征] 1.名称:70°防火阀 2.型号:按设计及规范要求 3.规格:按设计及规范要求 4.制作、安装要求:按设计及规范要求 5.支架形式、材质:按设计及规范要求 [工作内容] 1.阀体制作 2.阀体安装 3.支架制作、安装 | 个 | 4
本页小计
表-09
分部分项工程项目清单计价表
工程名称：通风工程 | [5 empty] | 第 5 页 共 7 页
序号 | 项目编码 | 项目名称 | 项目特征 | 计量单位 | 工程量 |  | 金额（元）
[7 empty] | 综合单价 | 合价 | 其中:暂估价
13 | 030701003002 | 排风机 | [项目特征] 1.名称:排风机 2.规格:350m³/h 3.安装形式:按设计及规范要求 4.隔振垫(器)、支架形式、材质:按设计及规范要求 [工作内容] 1.本体安装或组装、调试 2.设备支架制作、安装 3.补刷(喷)油漆 | 台 | 3
14 | 030703007003 | 排风百叶 | [项目特征] 1.名称:排风百叶 2.规格:按设计及规范要求 3.制作、安装要求:按设计及规范要求 [工作内容] 1.风口制作、安装 2.散流器制作、安装 3.百叶窗安装 | 个 | 3
15 | 030703020001 | 消声器630*250 | [项目特征] 1.名称:消声器 2.规格:630*250 3.形式:按设计及规范要求 [工作内容] 1.消声器制作 2.消声器安装 3.支架制作安装 | 个 | 1
本页小计
表-09
分部分项工程项目清单计价表
工程名称：通风工程 | [5 empty] | 第 6 页 共 7 页
序号 | 项目编码 | 项目名称 | 项目特征 | 计量单位 | 工程量 |  | 金额（元）
[7 empty] | 综合单价 | 合价 | 其中:暂估价
16 | 030703001004 | 定风量阀 | [项目特征] 1.名称:定风量阀 2.规格:新风量4000m3/h(运行）2000m3h(值机） 3.制作、安装要求:按设计及规范要求 [工作内容] 1.阀体制作 2.阀体安装 3.支架制作、安装 | 个 | 1
17 | 030703011001 | 控制面板 | [项目特征] 1.名称:控制面板 2.型号:按设计及实际使用要求 [工作内容] 1.风口制作、安装 2.散流器制作、安装 | 个 | 1
18 | 030411004001 | 空调信号线 | [项目特征] 1.名称:空调信号线 2.配线形式:综合考虑 3.型号:RVVP-2*0.75 4.规格:按设计及规范说明 [工作内容] 1.配线 2.钢索架设(拉紧装置安装) 3.支持体(夹板、绝缘子、槽板等)安装 | m | 34.25
本页小计
表-09
分部分项工程项目清单计价表
工程名称：通风工程 | [5 empty] | 第 7 页 共 7 页
序号 | 项目编码 | 项目名称 | 项目特征 | 计量单位 | 工程量 |  | 金额（元）
[7 empty] | 综合单价 | 合价 | 其中:暂估价
19 | 030411001001 | 配管 | [项目特征] 1.名称:配管 2.材质:SC 3.规格:20 4.敷设方式:暗敷 [工作内容] 1.电线管路敷设 2.钢索架设(拉紧装置安装) 3.砖墙开沟槽 4.接地 | m | 32.25
20 | 030704001001 | 通风工程检测、调试 | [工作内容] 1.通风管道风量测定 2.风压测定 3.温度测定 4.各系统风口、阀门调整 | 系统 | 1
本页小计
合 计

## 表-09 施工技术措施项目清单计价表
表-09
施工技术措施项目清单计价表
工程名称：通风工程 | [5 empty] | 第 1 页 共 1 页
序号 | 项目编码 | 项目名称 | 项目特征 | 计量单位 | 工程量 |  | 金额（元）
[7 empty] | 综合单价 | 合价 | 其中:暂估价
| 一 | 施工技术措施项目
1 | 031301017001 | 脚手架搭拆 |  | 项 | 1
本页小计
合 计

## 表-10 施工组织措施项目清单计价表
表-10
施工组织措施项目清单计价表
工程名称：通风工程 | [6 empty] | 第 1 页 共 1 页
序号 | 项目编码 | 项目名称 | 计算 基础 | 费率 (%) | 金额 (元) | 调整 费率 (%) |  | 调整后 金额 (元) | 备注
1 | 031302B02001 | 组织措施费
2 | 031302001001 | 安全文明施工费
3 | 031302B03001 | 建设工程竣工档案编制费
合 计
注：1.计算基础和费用标准按本市有关费用定额或文件执行。 2.根据施工方案计算的措施费，可不填写“计算基础”和“费率”的数值，只填写“金额”数值，但应在备注栏说明施工 方案出处或计算方法。

## 表-11 其他项目清单计价汇总表
表-11
其他项目清单计价汇总表
工程名称：通风工程 |  |  |  | 第 1 页 共 1 页
序号 | 项目名称 | 计量单位 | 金额(元) |  | 备注
1 | 暂列金额 | 项 |  |  | 明细详见 表-11-1
2 | 暂估价 | 项
2.1 | 材料(工程设备)暂估价 | 项 | -- |  | 明细详见 表-11-2
2.2 | 专业工程暂估价 | 项 |  |  | 明细详见 表-11-3
3 | 计日工 | 项 |  |  | 明细详见 表-11-4
4 | 总承包服务费 | 项 |  |  | 明细详见 表-11-5
5 | 索赔与现场签证 | 项 |  |  | 明细详见 表-11-6
合 计
注：材料、设备暂估单价进入清单项目综合单价，此处不汇总。

## 人材机价差表
人材机价差表
工程名称：通风工程 | [7 empty] | 第 1 页 共 1 页
序号 | 编码 | 材料名称 | 规格 | 单位 | 数量 | 预算价(元) | 市场价(元) |  | 价差(元) | 价差合计(元) | 备注
1 | 000500040 | 电工综合工 |  | 工日 | 1.7818
2 | 000500050 | 通风综合工 |  | 工日 | 33.8294
3 | 000500080 | 绝热综合工 |  | 工日 | 2.5845
4 | 011300070 | 扁钢 | 59以内 | kg | 2.96
5 | 012100370 | 角钢 | 60 | kg | 4.18
6 | 341100400 | 电 |  | kW·h | 2.4546
7 | CY | 柴油 |  | kg | 3.96
8 | DIAN | 电 |  | kW·h | 85.8654
合 计

## 未计价材料表
未计价材料表
工程名称:通风工程 | [5 empty] | 第 1 页 共 1 页
序号 | 材料名称 | 数量 | 单位 | 单价（元） | 合价（元） |  | 备注
1 | 圆钢 | 2.76 | kg
2 | 圆钢 | 4.4528 | kg
3 | 扁钢 | 7.912 | kg
4 | 角钢 | 120.3728 | kg
5 | 角钢 | 8.5744 | kg
6 | 镀锌薄钢板 | 41.8784 | m2
7 | 橡塑板 | 0.5962 | m3
8 | 胶粘剂 | 6.4915 | kg
9 | 贴缝胶带 | 1.8271 | 卷
10 | SC20 | 33.2175 | m
11 | 定风量阀 | 1 | 个
12 | 调节阀500*400 | 1 | 个
13 | 电动调节阀500*400 | 1 | 个
14 | 手动风量调节阀 | 9 | 个
15 | 对开多叶调节阀250*120 | 6 | 个
16 | 防雨百叶 | 1 | 个
17 | 排风百叶 | 3 | 个
18 | 排风口430*430 | 3 | 个
19 | 600*600 高效送风口 | 5 | 个
20 | 400*400 高效送风口 | 1 | 个
21 | 70°防火阀 | 4 | 个
22 | 止回阀 | 3 | 个
23 | 直膨式净化组合式空调机组 | 1 | 台
24 | 排风机 | 3 | 台
25 | 消声器630*250 | 1 | 个
26 | 控制面板 | 1 | 个
27 | 机组控制系统 | 1 | 系统
合 计