## 表-04 单位工程工程量清单汇总表
表-04
单位工程工程量清单汇总表
工程名称：疼痛科治疗室维修 |  |  | 第 1 页 共 1 页
序号 | 汇总内容 | 金额(元) |  | 其中：暂估价(元)
1 | 分部分项工程费
1.1 | A.8门窗工程
1.2 | A.9屋面及防水工程
1.3 | A.11楼地面装饰工程
1.4 | A.12墙、柱面装饰与隔断、幕墙工程
1.5 | A.13天棚工程
1.6 | A.14油漆、涂料、裱糊工程
1.7 | A.15其他装饰工程
1.8 | A.16拆除工程
1.9 | C.4电气设备安装工程
1.10 | C.10给排水、采暖、燃气工程
2 | 措施项目费
2.1 | 其中：安全文明施工费
3 | 其他项目费
4 | 规费
5 | 税金
投标报价合计=1+2+3+4+5
注：1.本表适用于单位工程招标控制价或投标报价的汇总，如无单位工程划分，单项工程也使用本表汇总。 2.分部分项工程、措施项目中暂估价中应填写材料、工程设备暂估价，其他项目中暂估价应填写专业工程暂估价。

## 表-08 措施项目汇总表
表-08
措施项目汇总表
工程名称：疼痛科治疗室维修 |  |  | 第 1 页 共 1 页
序号 | 项目名称 | 金额(元)
|  | 合价 |  | 其中：暂估价
1 | 施工技术措施项目
2 | 施工组织措施项目
2.1 | 其中：安全文明施工费
2.2 | 建设工程竣工档案编制费
措施项目费合计=1+2

## 表-09 分部分项工程项目清单计价表
表-09
分部分项工程项目清单计价表
工程名称：疼痛科治疗室维修 | [5 empty] | 第 1 页 共 9 页
序号 | 项目编码 | 项目名称 | 项目特征 | 计量单位 | 工程量 |  | 金额（元）
[7 empty] | 综合单价 | 合价 | 其中:暂估价
| A.8 | 门窗工程
1 | 010801002001 | 成品木质套装门 | [项目特征] 1.门代号及洞口尺寸:1021 2.含五金件、门套等 [工作内容] 1.门安装 2.五金安装 | 樘 | 4
2 | 010801002002 | 成品木质套装门 | [项目特征] 1.门代号及洞口尺寸:1521 2.含五金件、门套等 [工作内容] 1.门安装 2.五金安装 | 樘 | 1
3 | 010804007001 | 不锈钢电动铅门（4mmpb） | [项目特征] 1.门代号及洞口尺寸:1021 2.门框或扇外围尺寸:304不锈钢 3.门框、扇材质:不锈钢铅板4mmpb 4.电动设备及装置:具体详设计及规范要求 5.带脚感应、防爆灯等 [工作内容] 1.电动滑门安装 2.五金配件安装 3.电动设备及装置安装 | 樘 | 1
| A.9 | 屋面及防水工程
1 | 010904002001 | 楼(地)面涂膜防水 | [项目特征] 1.防水膜品种:聚氨酯涂膜防水 2.涂膜厚度、遍数:2遍 [工作内容] 1.基层处理 2.刷基层处理剂 3.铺布、喷涂防水层 | m2 | 34
本页小计
表-09
分部分项工程项目清单计价表
工程名称：疼痛科治疗室维修 | [5 empty] | 第 2 页 共 9 页
序号 | 项目编码 | 项目名称 | 项目特征 | 计量单位 | 工程量 |  | 金额（元）
[7 empty] | 综合单价 | 合价 | 其中:暂估价
| A.11 | 楼地面装饰工程
1 | 011102003001 | 地砖 | [项目特征] 1.面层材料品种、规格、颜色:600×600 [工作内容] 1.基层清理 2.抹找平层 3.面层铺设、磨边 4.嵌缝 5.刷防护材料 6.酸洗、打蜡 7.材料运输 | m2 | 10
2 | 011103002001 | 2mmPVC地胶楼地面（含自流坪） | [项目特征] 1.粘结层厚度、材料种类:水泥基自流坪 2.面层材料品种、规格、颜色:2mmPVC地胶 3.压线条种类:综合 [工作内容] 1.铺设自流坪 2.面层铺贴 3.压缝条装钉 4.材料运输 | m2 | 40
3 | 011105006001 | 实木踢脚线 | [项目特征] 1.踢脚线高度:80mm 2.基层材料种类、规格:综合 3.面层材料品种、规格、颜色:实木 [工作内容] 1.基层清理 2.基层铺贴 3.面层铺贴 4.材料运输 | m | 25
本页小计
表-09
分部分项工程项目清单计价表
工程名称：疼痛科治疗室维修 | [5 empty] | 第 3 页 共 9 页
序号 | 项目编码 | 项目名称 | 项目特征 | 计量单位 | 工程量 |  | 金额（元）
[7 empty] | 综合单价 | 合价 | 其中:暂估价
| A.12 | 墙、柱面装饰与隔断、幕墙工程
1 | 011204003001 | 块料墙面 | [项目特征] 1.安装方式:水泥砂浆粘贴 2.面层材料品种、规格、颜色:300×600 [工作内容] 1.基层清理 2.砂浆制作、运输 3.粘结层铺贴 4.面层安装 5.嵌缝 6.刷防护材料 7.磨光、酸洗、打蜡 | m2 | 36
2 | 011207001001 | 铅板 | [项目特征] 1.基层材料种类、规格:木工板基层 2.面层材料品种、规格、颜色:2mmpb铅板 [工作内容] 1.基层清理 2.龙骨制作、运输、安装 3.钉隔离层 4.基层铺钉 5.面层铺贴 | m2 | 155
3 | 011210006001 | 石膏板隔断 | [项目特征] 1.骨架、边框材料种类、规格:轻钢龙骨 2.隔板材料品种、规格、颜色:9mm厚石膏板（双面） [工作内容] 1.骨架及边框安装 2.隔板安装 3.嵌缝、塞口 | m2 | 104
本页小计
表-09
分部分项工程项目清单计价表
工程名称：疼痛科治疗室维修 | [5 empty] | 第 4 页 共 9 页
序号 | 项目编码 | 项目名称 | 项目特征 | 计量单位 | 工程量 |  | 金额（元）
[7 empty] | 综合单价 | 合价 | 其中:暂估价
| A.13 | 天棚工程
1 | 011302001001 | 轻钢龙骨石膏板吊顶 | [项目特征] 1.吊顶形式、吊杆规格、高度:综合 2.龙骨材料种类、规格、中距:轻钢龙骨，其余综合 3.面层材料品种、规格:12mm纸面石膏板 [工作内容] 1.基层清理、吊杆安装 2.龙骨安装 3.面层铺贴 | m2 | 175
2 | 011302001002 | 铝扣板吊顶 | [项目特征] 1.面层材料品种、规格:300×300铝扣板 [工作内容] 1.基层清理、吊杆安装 2.龙骨安装 3.基层板铺贴 4.面层铺贴 5.嵌缝 6.刷防护材料 | m2 | 19
| A.14 | 油漆、涂料、裱糊工程
1 | 011407002001 | 乳胶漆天棚 | [项目特征] 1.腻子种类:成品腻子2遍 2.涂料品种、喷刷遍数:乳胶漆2遍 [工作内容] 1.基层清理 2.刮腻子 3.刷、喷涂料 | m2 | 175
本页小计
表-09
分部分项工程项目清单计价表
工程名称：疼痛科治疗室维修 | [5 empty] | 第 5 页 共 9 页
序号 | 项目编码 | 项目名称 | 项目特征 | 计量单位 | 工程量 |  | 金额（元）
[7 empty] | 综合单价 | 合价 | 其中:暂估价
2 | 011407002002 | 乳胶漆墙面 | [项目特征] 1.腻子种类:成品腻子2遍 2.涂料品种、喷刷遍数:乳胶漆2遍 [工作内容] 1.基层清理 2.刮腻子 3.刷、喷涂料 | m2 | 430
| A.15 | 其他装饰工程
1 | 011502004001 | 石膏阴角线 | [项目特征] 1.线条材料品种、规格、颜色:石膏阴角线 [工作内容] 1.线条制作、安装 2.刷防护材料 | m | 90
| A.16 | 拆除工程
1 | 011606003001 | 天棚面龙骨及饰面拆除 | [项目特征] 1.龙骨及饰面种类:轻钢龙骨石膏板 2.场内运距:综合考虑 3.含现场清理及除渣 [工作内容] 1.拆除 2.控制扬尘 3.清理 4.场内运输 | m2 | 194
本页小计
表-09
分部分项工程项目清单计价表
工程名称：疼痛科治疗室维修 | [5 empty] | 第 6 页 共 9 页
序号 | 项目编码 | 项目名称 | 项目特征 | 计量单位 | 工程量 |  | 金额（元）
[7 empty] | 综合单价 | 合价 | 其中:暂估价
2 | 011612002001 | 洗碗池拆除 | [项目特征] 1.种类:开水间洗碗池拆除 2.场内运距:综合考虑 3.含现场清理及除渣 [工作内容] 1.拆除 2.控制扬尘 3.清理 4.场内运输 | 项 | 1
3 | 011614002001 | 柜体拆除 | [项目特征] 1.柜体尺寸：长、宽、高:现场指定柜体拆除 2.场内运距:综合考虑 3.含现场清理及除渣 [工作内容] 1.拆除 2.控制扬尘 3.清理 4.场内运输 | 项 | 1
| C.4 | 电气设备安装工程
1 | 030404034001 | 单联单控开关 | [项目特征] 1.名称:单联单控开关 2.材质:符合设计及规范要求 3.型号:GF250V,10A 4.安装方式:综合考虑 [工作内容] 1.本体安装 2.接线 | 个 | 6
本页小计
表-09
分部分项工程项目清单计价表
工程名称：疼痛科治疗室维修 | [5 empty] | 第 7 页 共 9 页
序号 | 项目编码 | 项目名称 | 项目特征 | 计量单位 | 工程量 |  | 金额（元）
[7 empty] | 综合单价 | 合价 | 其中:暂估价
2 | 030404035001 | 五孔插座 | [项目特征] 1.名称:单相二三极插座 2.材质:符合设计及规范要求 3.规格:250V,10A 4.安装方式:综合 [工作内容] 1.本体安装 2.接线 | 个 | 10
3 | 030412001001 | 600*600LED嵌入式灯盘 | [项目特征] 1.名称:LED嵌入式灯盘 2.型号:LED 40W 3.规格:600X600 4.其他:符合设计及规范要求 [工作内容] 1.本体安装 | 套 | 2
| C.10 | 给排水、采暖、燃气工程
本页小计
表-09
分部分项工程项目清单计价表
工程名称：疼痛科治疗室维修 | [5 empty] | 第 8 页 共 9 页
序号 | 项目编码 | 项目名称 | 项目特征 | 计量单位 | 工程量 |  | 金额（元）
[7 empty] | 综合单价 | 合价 | 其中:暂估价
1 | 031001006001 | UPVC-DN110 | [项目特征] 1.安装部位:室内 2.介质:污废水 3.材质、规格:UPVC-DN110 4.连接形式:粘接 5.压力试验及吹、洗设计要求:符合设计及规范要求 6.开孔、打洞、套管及封堵:根据设计结合现场综合考虑 7.其他:符合设计及规范要求 [工作内容] 1.管道安装 2.管件安装 3.塑料卡固定 4.压力试验 5.吹扫、冲洗 6.开孔、打洞、套管及封堵 | m | 35
本页小计
表-09
分部分项工程项目清单计价表
工程名称：疼痛科治疗室维修 | [5 empty] | 第 9 页 共 9 页
序号 | 项目编码 | 项目名称 | 项目特征 | 计量单位 | 工程量 |  | 金额（元）
[7 empty] | 综合单价 | 合价 | 其中:暂估价
2 | 031001006002 | PPR-DN25 | [项目特征] 1.安装部位:室内 2.介质:冷水 3.材质、规格:PPR-DN25 1.25Mpa 4.连接形式:热熔连接 5.压力试验及吹、洗设计要求:满足设计及规范 6.开孔、打洞、套管及封堵:根据设计结合现场综合考虑 7.其它:满足设计及规范要求 [工作内容] 1.管道安装 2.管件安装 3.塑料卡固定 4.压力试验 5.吹扫、冲洗 6.开孔、打洞、套管及封堵 | m | 53
3 | 031004008001 | 成品拖把池 | [项目特征] 1.材质:陶瓷 2.规格、类型:400×400 3.附件名称、数量:含水龙头 [工作内容] 1.器具安装 2.附件安装 | 组 | 1
本页小计
合 计

## 表-09 施工技术措施项目清单计价表
表-09
施工技术措施项目清单计价表
工程名称：疼痛科治疗室维修 | [5 empty] | 第 1 页 共 1 页
序号 | 项目编码 | 项目名称 | 项目特征 | 计量单位 | 工程量 |  | 金额（元）
[7 empty] | 综合单价 | 合价 | 其中:暂估价
| 一 | 施工技术措施项目
本页小计
合 计

## 表-10 施工组织措施项目清单计价表
表-10
施工组织措施项目清单计价表
工程名称：疼痛科治疗室维修 | [6 empty] | 第 1 页 共 1 页
序号 | 项目编码 | 项目名称 | 计算 基础 | 费率 (%) | 金额 (元) | 调整 费率 (%) |  | 调整后 金额 (元) | 备注
1 | 011707B16001 | 组织措施费
2 | 011707001001 | 安全文明施工费
3 | 011707B15001 | 建设工程竣工档案编制费
合 计
注：1.计算基础和费用标准按本市有关费用定额或文件执行。 2.根据施工方案计算的措施费，可不填写“计算基础”和“费率”的数值，只填写“金额”数值，但应在备注栏说明施工 方案出处或计算方法。

## 表-11 其他项目清单计价汇总表
表-11
其他项目清单计价汇总表
工程名称：疼痛科治疗室维修 |  |  |  | 第 1 页 共 1 页
序号 | 项目名称 | 计量单位 | 金额(元) |  | 备注
1 | 暂列金额 | 项 | 5000 |  | 明细详见 表-11-1
2 | 暂估价 | 项
2.1 | 材料(工程设备)暂估价 | 项 | -- |  | 明细详见 表-11-2
2.2 | 专业工程暂估价 | 项 |  |  | 明细详见 表-11-3
3 | 计日工 | 项 |  |  | 明细详见 表-11-4
4 | 总承包服务费 | 项 |  |  | 明细详见 表-11-5
5 | 索赔与现场签证 | 项 |  |  | 明细详见 表-11-6
合 计 |  |  | 5000
注：材料、设备暂估单价进入清单项目综合单价，此处不汇总。

## 表-11-1 暂列金额明细表
表-11-1
暂列金额明细表
工程名称：疼痛科治疗室维修 |  |  |  | 第 1 页 共 1 页
序号 | 项目名称 | 计量单位 | 暂定金额(元) |  | 备注
1 | 不可预见费 |  | 5000
合 计 |  |  | 5000 |  | —
注：此表由招标人填写，如不能详列，也可只列暂列金额总额，投标人应将上述暂列金额计入投标总价中。

## 表-12 规费、税金项目计价表
表-12
规费、税金项目计价表
工程名称：疼痛科治疗室维修 |  |  |  | 第 1 页 共 1 页
序号 | 项目名称 | 计算基础 | 费率(%) |  | 金额（元）
1 | 规费 | 分部分项人工费+分部分项机械费+技术措施项目人工费+技术措施项目机械费
2 | 税金 | 2.1 + 2.2 + 2.3
2.1 | 增值税 | 分部分项工程费+措施项目费+其他项目费+规费-甲供材料费
2.2 | 附加税 | 增值税
2.3 | 环境保护税 | 按实计算
合计